## Sheet1
Magnetic loop antenna calculator for round copper construction 1.8.2004 OH7SV
|  | Enter |  | Results
|  | here | Индуктивность (uH) | 2.3248
| Частота (MHz) | 29 | Ёмкость (pF) | 12.9558
| Длина проводника (m) | 2 | XL = XC (ohms) | 423.6021
| Диаметр проводника (mm) | 2 | Распределенная C (pF) | 5.38
| ВЧ мощность (W) | 10 | Ёмкость настройки (pF) | 7.5758
|  |  | Диаметр основной петли (m) | 0.63662
|  |  | Диам. питающей петли (m) | 0.12732
|  |  | Radiation resistance (ohms) | 0.28044
|  |  | Loss resistance (ohms) | 0.44686
|  |  | Parallel resistance (kohms) | 123.3601
|  |  | КПД (%) | 38.5586
|  |  | По сравн с идеал петл (dB) | -4.1388
|  |  | Добротность Q | 291.2168
|  |  | Полоса -3dB (kHz) | 99.5822
|  |  | Напряжение на С rms (V) | 1110.6758